## Sheet1
0.1R/1A	2	SM1812	FB1, FB2	9526897	0.17
100nF	10	SM0805	C1, C3, C4, C6, C7, C11, C12, C15, C18, C23	1759167	0.01
10uF	4	SM0805	C5, C8, C9, C10	1759136	0.05
120R	31	SM0805	R1, R2, R3, R6, R7, R8, R11, R12, R19, R20, R21, R22, R23, R24, R25, R26, R27, R28, R29, R30, R31, R32, R33, R34, R35, R36, R37, R38, R39, R43, R46		0.01
12MHz	1	crystal_hc-49/smd	X1	9713344	0.8	IQD FREQUENCY PRODUCTS - LF A158E - CRYSTAL, SMD, 12.00MHZ
18pF	4	SM0805	C13, C14, C21, C22	1759194	0.01
1k5	8	SM0805	R4, R5, R9, R10, R15, R16, R40, R41	2074373	0.01
22k	2	SM0805	R13, R14		0.01
33R	2	SM0805	R17, R18		0.01
4700uF	3	CP_13x21mm	C2, C19, C20	1834100	0.4	VISHAY BC COMPONENTS - MAL203853472E3 - CAPACITOR, RADIAL, 6.3V, 4700U
BSS84	1	SOT23	Q1	1510765	0.1	NXP -MOSFET, P, SOT-23
CONN_4	4	pin_strip_4	P3, P7, P8, P9
CONN_5	2	pin_strip_5	P4, P6
CONN_6	1	pin_strip_6	P5
DIODE	1	to220-2	D2	1467550	0.3
DIPS_02	1	dip_2-300	SW4
GREEN	2	Led_1206	D1, D6
ISO3086T	1	soic-16	U2	2057088	5.5	TEXAS INSTRUMENTS - ISO3086TDW - ISOLATOR, TXRX, RS485, 16SOIC	Alternatief: ISO3086DW		ISO3080DW
JUMPER	1	pin_strip_2	JP1
LPC11U24FBD48/301	1	lqfp48	U4		3
NX1117CE33Z	1	SOT223	U1	2057285	0.25	NXP - NX1117CE33Z - LDO, 3.3V, 1.25%, SOT223
NX1117CE50Z	1	SOT223	U3	2057286	0.27	NXP - NX1117CE50Z - LDO, 5.0V, 1.25%, SOT223
ORANGE	1	Led_1206	D3
POWER	2	mstba_2,5/2-g-5,08	P1, P2
RED	2	Led_1206	D4, D7
RJ45IN	1	RJ45_8	J13	2135979	0.32	FCI - 54602-908LF - CAT3 RJ45 MODULAR JACK, 8POS, 1 PORT
RJ45OUT	1	RJ45_8	J14	2135979	0.32	FCI - 54602-908LF - CAT3 RJ45 MODULAR JACK, 8POS, 1 PORT
S07B-GS08 (>1A)	1	SM1812	D5	1864884	0.06	VISHAY SEMICONDUCTOR - S07B-GS08 - DIODE, SWITCH, 100V, 0.7A.DO-219AB
SPST	2	PCB_PUSH	SW1, SW2	1656423	0.073	ALPS - SKHHAKA010 - SWITCH, SPST, 0.05A, 12V, SMD
USB	1	conn_usb_B_micro_smd	J15	1568026	1	Molex 47346-0001
USBA-D	12	USBA-D	J1, J2, J3, J4, J5, J6, J7, J8, J9, J10, J11, J12	1568026

## Te bestellen
Bestellen per hub

					Aantal borden		50

0.1R/1A	2	SM1812	FB1, FB2	9526897	0.17		0.34		9526897		100
100nF	10	SM0805	C1, C3, C4, C6, C7, C11, C12, C15, C18, C23	1759167	0.01		0.1		1759167		500
10uF	4	SM0805	C5, C8, C9, C10	1759136	0.05		0.2		1759136		200
120R	31	SM0805	R1, R2, R3, R6, R7, R8, R11, R12, R19, R20, R21, R22, R23, R24, R25, R26, R27, R28, R29, R30, R31, R32, R33, R34, R35, R36, R37, R38, R39, R43, R46		0.01		0.31
12MHz	1	crystal_hc-49/smd	X1	9713344	0.8	IQD FREQUENCY PRODUCTS - LF A158E - CRYSTAL, SMD, 12.00MHZ			9713344		50
18pF	4	SM0805	C13, C14, C21, C22	1759194	0.01		0.04		1759194		200
1k5	8	SM0805	R4, R5, R9, R10, R15, R16, R40, R41	2074373	0.01		0.08		2074373		400
22k	2	SM0805	R13, R14	9332820	0.01		0.02		9332820		100
33R	2	SM0805	R17, R18	9233822	0.01		0.02		9233822		100
4700uF	3	CP_13x21mm	C2, C19, C20	1834100	0.4		1.2		1834100		150
BSS84	1	SOT23	Q1	1510765	0.1	NXP -MOSFET, P, SOT-23	0.1		1510765		50
DIPS_02	1	dip_2-300	SW4	1523994	0.5		0.5		1523994		50
ISO3086T	1	soic-16	U2	2057088	5.5	TEXAS INSTRUMENTS - ISO3086TDW - ISOLATOR, TXRX, RS485, 16SOIC (Possible Alternative ISO3080)	5.5		2057088		50
NX1117CE33Z	1	SOT223	U1	2057285	0.25	NXP - NX1117CE33Z - LDO, 3.3V, 1.25%, SOT223	0.25		2057285		50
NX1117CE50Z	1	SOT223	U3	2057286	0.27	NXP - NX1117CE50Z - LDO, 5.0V, 1.25%, SOT223	0.27		2057286		50
RJ45	2	RJ45_8	J13	2135979	0.32	FCI - 54602-908LF - CAT3 RJ45 MODULAR JACK, 8POS, 1 PORT	0.64		2135979		100
S07B-GS08 (>1A)	1	SM1812	D5	1864884	0.06	VISHAY SEMICONDUCTOR - S07B-GS08 - DIODE, SWITCH, 100V, 0.7A.DO-219AB	0.06		1864884		50
SPST	2	PCB_PUSH	SW1, SW2	1656423	0.073	ALPS - SKHHAKA010 - SWITCH, SPST, 0.05A, 12V, SMD	0.146		1656423		100
USB	1	conn_usb_B_micro_smd	J15	1568026	1	Molex 47346-0001	1		1568026		50

604800	sec	42					10.776	538.8

## Arrow
12MHz	50	crystal_hc-49/smd	9713344	IQD FREQUENCY PRODUCTS - LF A158E - CRYSTAL, SMD, 12.00MHZ
USB	50	conn_usb_B_micro_smd	1568026	Molex 47346-0001
NX1117CE33Z	1	SOT223	2057285	NXP - NX1117CE33Z - LDO, 3.3V, 1.25%, SOT223

ISO3086T	50	soic-16	2057088	TEXAS INSTRUMENTS - ISO3086TDW - ISOLATOR, TXRX, RS485, 16SOIC (Possible Alternative ISO3080)
RJ45	100	RJ45_8	2135979	FCI - 54602-908LF - CAT3 RJ45 MODULAR JACK, 8POS, 1 PORT